## 土工事数量算定・配管
拾い出し表 ３
種別： | 電気設備の土工事拾い出し表（原稿は自動計算しますが、これはサンプルです。）
系統 | 名 称 |  | 多条布設の場合 |  |  |  |  | 上下 間隔 | 呼び径 | 幅計 | バックホウの 機種または 人力 | 根切り長さ | 土冠 | 管の占有 高さの累計 | 根切り深さ | 根切り幅 | 根切り数量 | 管類の体積 | 埋戻し
|  |  | 呼び径 | 左右 間隔 | 呼び径 | 左右 間隔 | 呼び径 | [10 empty] | 200A超過の場合① | (良質土)
|  |  | d'4 |  | d'5 |  | d'6 |  | MAX | (m) |  | L | h1 | h2 | H=h1+h2 | A | Q |  | ②=Q-①
|  |  | d'1 | (mm) | d'2 | (mm) | d'3 | (mm) | MAX | (m) | (㎥) | (m) | (m) | (m) | (m) | (m) | (㎥) | (㎥/m) | (㎥)
| サンプル | FEP | 60 | [5 empty] | 60 | 0.06 | 0.13 | 24.5 | 600 | 0.16 | 600.16 | 1.24 | 18232.8608 |  | 18232.8608
|  |  | 100 | 70 | 100 | 70 | 100 |  | 100 | 0.44
[9 empty] | 0 | 0 |  |  |  |  | 0
[9 empty] | 0 | 0
[9 empty] | 0 | 0 |  |  |  |  | 0
[9 empty] | 0 | 0
[9 empty] | 0 | 0 |  |  |  |  | 0
[9 empty] | 0 | 0
[9 empty] | 0 | 0 |  |  |  |  | 0
[9 empty] | 0 | 0
[9 empty] | 0 | 0 |  |  |  |  | 0
[9 empty] | 0 | 0
[9 empty] | 0 | 0 |  |  |  |  | 0
[9 empty] | 0 | 0
[9 empty] | 0 | 0 |  |  |  |  | 0
[9 empty] | 0 | 0
[9 empty] | 0 | 0 |  |  |  |  | 0
[9 empty] | 0 | 0
[9 empty] | 0 | 0 |  |  |  |  | 0
[9 empty] | 0 | 0
[9 empty] | 0 | 0 |  |  |  |  | 0
[9 empty] | 0 | 0
[9 empty] | 0 | 0 |  |  |  |  | 0
[9 empty] | 0 | 0
| 小計 |  | - | - | - | - | - | - | - | - | - | - | - | - | - | - | 18232.8608 | - | 18232.8608
■機械堀：A+B 条件 A.根切り深さによる根切り幅 | [8 empty] | B.バックホウ機種と作業幅（余裕幅は、両側で15cm） |  |  |  |  | C.保護管相互間隔
□根切り数量 Q=A×H×L |  |  | H＜1.0の場合 A= |  |  | d+0.4 | 直堀り工法 |  | 機種 | バケット幅 |  | 施工可能な作業幅 |  | 保護管呼び径 |  | 相互間距離（左右・上下）(mm)
|  | 1.0≦ | H＜1.5の場合 A= |  |  | d+0.8 | 直堀り工法 |  | 0.13㎡ | 0.50m |  | 0.65以上 |  | 30・50 |  | 50
|  |  | 但し、d=d'/1,000 (m) | [10 empty] | 60～150 |  | 70
[14 empty] | 200 |  | 100