## VVF
複 合 単 価 計 算 書 ［代 価 表］
種別： |  | ［電工］ | \ | 15500 | 建設物価06/2月号､積算資料06/2月号､積算実務マニュアル17年版 | [5 empty] | 公共建築工事積算基準（平成17年版）
材 料 名 | 摘 要 | 区 分 |  | 材 料 費 | [5 empty] | 労務費 |  |  | 合 計 | 端数処理後
|  |  | 単位 | 材料価格 | 資料名 | ページ | 補給率 | 雑材料 | 材料費計 (a) | 歩掛り | その他 | 労務費計 (b)
複合単価
|  |  |  | ① |  |  | ② | ③ | ①～③ | ④ | ⑤ | ④⑤ | (a)+(b)
ケーブル | VVF 1.6mm -2C | 木造部 | ｍ | 25 | 建設 物価 |  | 0.1 | 0.03 | 28.325 | 0.02 | 0.12 | 347.2 | 375.525 | 370
ケーブル | VVF 2.0mm -2C | 木造部 | ｍ | 42 | 建設 物価 |  | 0.1 | 0.03 | 47.586 | 0.025 | 0.12 | 434 | 481.586 | 480
ケーブル | VVF 2.6mm -2C | 木造部 | ｍ | 75 | 建設 物価 |  | 0.1 | 0.03 | 84.975 | 0.031 | 0.12 | 538.16 | 623.135 | 620
ケーブル | VVF 1.6mm -3C | 木造部 | ｍ | 43 | 建設 物価 |  | 0.1 | 0.03 | 48.719 | 0.025 | 0.12 | 434 | 482.719 | 480
ケーブル | VVF 2.0mm -3C | 木造部 | ｍ | 69.5 | 建設 物価 |  | 0.1 | 0.03 | 78.7435 | 0.03 | 0.12 | 520.8 | 599.5435 | 590
ケーブル | VVF 2.6mm -3C | 木造部 | ｍ | 113 | 建設 物価 |  | 0.1 | 0.03 | 128.029 | 0.038 | 0.12 | 659.68 | 787.709 | 780
ケーブル | VVF 1.6mm -2C | コンクリート部露出 | ｍ | 25 | 建設 物価 |  | 0.1 | 0.03 | 28.325 | 0.026 | 0.12 | 451.36 | 479.685 | 470
ケーブル | VVF 2.0mm -2C | コンクリート部露出 | ｍ | 42 | 建設 物価 |  | 0.1 | 0.03 | 47.586 | 0.033 | 0.12 | 572.88 | 620.466 | 620
ケーブル | VVF 2.6mm -2C | コンクリート部露出 | ｍ | 75 | 建設 物価 |  | 0.1 | 0.03 | 84.975 | 0.042 | 0.12 | 729.12 | 814.095 | 810
ケーブル | VVF 1.6mm -3C | コンクリート部露出 | ｍ | 43 | 建設 物価 |  | 0.1 | 0.03 | 48.719 | 0.033 | 0.12 | 572.88 | 621.599 | 620
ケーブル | VVF 2.0mm -3C | コンクリート部露出 | ｍ | 69.5 | 建設 物価 |  | 0.1 | 0.03 | 78.7435 | 0.041 | 0.12 | 711.76 | 790.5035 | 790
ケーブル | VVF 2.6mm -3C | コンクリート部露出 | ｍ | 113 | 建設 物価 |  | 0.1 | 0.03 | 128.029 | 0.051 | 0.12 | 885.36 | 1013.389 | 1010
ケーブル | VVF 1.6mm -2C | ピット・トラフ・天井内 | ｍ | 25 | 建設 物価 |  | 0.1 | 0.03 | 28.325 | 0.01 | 0.12 | 173.6 | 201.925 | 200
ケーブル | VVF 2.0mm -2C | ピット・トラフ・天井内 | ｍ | 42 | 建設 物価 |  | 0.1 | 0.03 | 47.586 | 0.013 | 0.12 | 225.68 | 273.266 | 270
ケーブル | VVF 2.6mm -2C | ピット・トラフ・天井内 | ｍ | 75 | 建設 物価 |  | 0.1 | 0.03 | 84.975 | 0.017 | 0.12 | 295.12 | 380.095 | 380
ケーブル | VVF 1.6mm -3C | ピット・トラフ・天井内 | ｍ | 43 | 建設 物価 |  | 0.1 | 0.03 | 48.719 | 0.013 | 0.12 | 225.68 | 274.399 | 270
ケーブル | VVF 2.0mm -3C | ピット・トラフ・天井内 | ｍ | 69.5 | 建設 物価 |  | 0.1 | 0.03 | 78.7435 | 0.017 | 0.12 | 295.12 | 373.8635 | 370
ケーブル | VVF 2.6mm -3C | ピット・トラフ・天井内 | ｍ | 113 | 建設 物価 |  | 0.1 | 0.03 | 128.029 | 0.021 | 0.12 | 364.56 | 492.589 | 490
ケーブル | VVF 1.6mm -2C | PF管・CD管内 | ｍ | 25 | 建設 物価 |  | 0.1 | 0.03 | 28.325 | 0.0117 | 0.12 | 203.112 | 231.437 | 230
ケーブル | VVF 2.0mm -2C | PF管・CD管内 | ｍ | 42 | 建設 物価 |  | 0.1 | 0.03 | 47.586 | 0.0153 | 0.12 | 265.608 | 313.194 | 310
ケーブル | VVF 2.6mm -2C | PF管・CD管内 | ｍ | 75 | 建設 物価 |  | 0.1 | 0.03 | 84.975 | 0.0189 | 0.12 | 328.104 | 413.079 | 410
ケーブル | VVF 1.6mm -3C | PF管・CD管内 | ｍ | 43 | 建設 物価 |  | 0.1 | 0.03 | 48.719 | 0.0153 | 0.12 | 265.608 | 314.327 | 310
ケーブル | VVF 2.0mm -3C | PF管・CD管内 | ｍ | 69.5 | 建設 物価 |  | 0.1 | 0.03 | 78.7435 | 0.0189 | 0.12 | 328.104 | 406.8475 | 400
ケーブル | VVF 2.6mm -3C | PF管・CD管内 | ｍ | 113 | 建設 物価 |  | 0.1 | 0.03 | 128.029 | 0.0234 | 0.12 | 406.224 | 534.253 | 530
ケーブル | VVF 1.6mm -2C | 管路内 | ｍ | 25 | 建設 物価 |  | 0.1 | 0.03 | 28.325 | 0.013 | 0.12 | 225.68 | 254.005 | 250
ケーブル | VVF 2.0mm -2C | 管路内 | ｍ | 42 | 建設 物価 |  | 0.1 | 0.03 | 47.586 | 0.017 | 0.12 | 295.12 | 342.706 | 340
ケーブル | VVF 2.6mm -2C | 管路内 | ｍ | 75 | 建設 物価 |  | 0.1 | 0.03 | 84.975 | 0.021 | 0.12 | 364.56 | 449.535 | 440
ケーブル | VVF 1.6mm -3C | 管路内 | ｍ | 43 | 建設 物価 |  | 0.1 | 0.03 | 48.719 | 0.017 | 0.12 | 295.12 | 343.839 | 340
ケーブル | VVF 2.0mm -3C | 管路内 | ｍ | 69.5 | 建設 物価 |  | 0.1 | 0.03 | 78.7435 | 0.021 | 0.12 | 364.56 | 443.3035 | 440
ケーブル | VVF 2.6mm -3C | 管路内 | ｍ | 113 | 建設 物価 |  | 0.1 | 0.03 | 128.029 | 0.026 | 0.12 | 451.36 | 579.389 | 570